## Sheet1
Decimal | Binary | Hex | ASCII | Decimal | Binary | Hex | ASCII | Decimal | Binary | Hex | ASCII | Decimal | Binary | Hex | ASCII
0 | 00000000 | 00 | "null" character | 64 | 01000000 | 40 | @ | 128 | 10000000 | 80 |  | 192 | 11000000 | C0
1 | 00000001 | 01 | start of header | 65 | 01000001 | 41 | A | 129 | 10000001 | 81 |  | 193 | 11000001 | C1
2 | 00000010 | 02 | start of text | 66 | 01000010 | 42 | B | 130 | 10000010 | 82 |  | 194 | 11000010 | C2
3 | 00000011 | 03 | end of text | 67 | 01000011 | 43 | C | 131 | 10000011 | 83 |  | 195 | 11000011 | C3
4 | 00000100 | 04 | end of transmission | 68 | 01000100 | 44 | D | 132 | 10000100 | 84 |  | 196 | 11000100 | C4
5 | 00000101 | 05 | enquiry | 69 | 01000101 | 45 | E | 133 | 10000101 | 85 |  | 197 | 11000101 | C5
6 | 00000110 | 06 | acknowledgment | 70 | 01000110 | 46 | F | 134 | 10000110 | 86 |  | 198 | 11000110 | C6
7 | 00000111 | 07 | bell | 71 | 01000111 | 47 | G | 135 | 10000111 | 87 |  | 199 | 11000111 | C7
8 | 00001000 | 08 | backspace | 72 | 01001000 | 48 | H | 136 | 10001000 | 88 |  | 200 | 11001000 | C8
9 | 00001001 | 09 | horizontal tab | 73 | 01001001 | 49 | I | 137 | 10001001 | 89 |  | 201 | 11001001 | C9
10 | 00001010 | 0A | line feed | 74 | 01001010 | 4A | J | 138 | 10001010 | 8A |  | 202 | 11001010 | CA
11 | 00001011 | 0B | vertical tab | 75 | 01001011 | 4B | K | 139 | 10001011 | 8B |  | 203 | 11001011 | CB
12 | 00001100 | 0C | form feed | 76 | 01001100 | 4C | L | 140 | 10001100 | 8C |  | 204 | 11001100 | CC
13 | 00001101 | 0D | carriage return | 77 | 01001101 | 4D | M | 141 | 10001101 | 8D |  | 205 | 11001101 | CD
14 | 00001110 | 0E | shift out | 78 | 01001110 | 4E | N | 142 | 10001110 | 8E |  | 206 | 11001110 | CE
15 | 00001111 | 0F | shift in | 79 | 01001111 | 4F | O | 143 | 10001111 | 8F |  | 207 | 11001111 | CF
16 | 00010000 | 10 | data link escape | 80 | 01010000 | 50 | P | 144 | 10010000 | 90 |  | 208 | 11010000 | D0
17 | 00010001 | 11 | device control 1 (XON) | 81 | 01010001 | 51 | Q | 145 | 10010001 | 91 |  | 209 | 11010001 | D1
18 | 00010010 | 12 | device control 2 | 82 | 01010010 | 52 | R | 146 | 10010010 | 92 |  | 210 | 11010010 | D2
19 | 00010011 | 13 | device control 3 (XOFF) | 83 | 01010011 | 53 | S | 147 | 10010011 | 93 |  | 211 | 11010011 | D3
20 | 00010100 | 14 | device control 4 | 84 | 01010100 | 54 | T | 148 | 10010100 | 94 |  | 212 | 11010100 | D4
21 | 00010101 | 15 | negative acknowledgement | 85 | 01010101 | 55 | U | 149 | 10010101 | 95 |  | 213 | 11010101 | D5
22 | 00010110 | 16 | synchronous idle | 86 | 01010110 | 56 | V | 150 | 10010110 | 96 |  | 214 | 11010110 | D6
23 | 00010111 | 17 | end of transmission block | 87 | 01010111 | 57 | W | 151 | 10010111 | 97 |  | 215 | 11010111 | D7
24 | 00011000 | 18 | cancel | 88 | 01011000 | 58 | X | 152 | 10011000 | 98 |  | 216 | 11011000 | D8
25 | 00011001 | 19 | end of medium | 89 | 01011001 | 59 | Y | 153 | 10011001 | 99 |  | 217 | 11011001 | D9
26 | 00011010 | 1A | substitute | 90 | 01011010 | 5A | Z | 154 | 10011010 | 9A |  | 218 | 11011010 | DA
27 | 00011011 | 1B | escape | 91 | 01011011 | 5B | [ | 155 | 10011011 | 9B |  | 219 | 11011011 | DB
28 | 00011100 | 1C | file separator | 92 | 01011100 | 5C | \ | 156 | 10011100 | 9C |  | 220 | 11011100 | DC
29 | 00011101 | 1D | group separator | 93 | 01011101 | 5D | ] | 157 | 10011101 | 9D |  | 221 | 11011101 | DD
30 | 00011110 | 1E | request to send/record separator | 94 | 01011110 | 5E | ^ | 158 | 10011110 | 9E |  | 222 | 11011110 | DE
31 | 00011111 | 1F | unit separator | 95 | 01011111 | 5F | _ | 159 | 10011111 | 9F |  | 223 | 11011111 | DF
32 | 00100000 | 20 | space | 96 | 01100000 | 60 | ` | 160 | 10100000 | A0 |  | 224 | 11100000 | E0
33 | 00100001 | 21 | ! | 97 | 01100001 | 61 | a | 161 | 10100001 | A1 |  | 225 | 11100001 | E1
34 | 00100010 | 22 | " | 98 | 01100010 | 62 | b | 162 | 10100010 | A2 |  | 226 | 11100010 | E2
35 | 00100011 | 23 | # | 99 | 01100011 | 63 | c | 163 | 10100011 | A3 |  | 227 | 11100011 | E3
36 | 00100100 | 24 | $ | 100 | 01100100 | 64 | d | 164 | 10100100 | A4 |  | 228 | 11100100 | E4
37 | 00100101 | 25 | % | 101 | 01100101 | 65 | e | 165 | 10100101 | A5 |  | 229 | 11100101 | E5
38 | 00100110 | 26 | & | 102 | 01100110 | 66 | f | 166 | 10100110 | A6 |  | 230 | 11100110 | E6
39 | 00100111 | 27 | ' | 103 | 01100111 | 67 | g | 167 | 10100111 | A7 |  | 231 | 11100111 | E7
40 | 00101000 | 28 | ( | 104 | 01101000 | 68 | h | 168 | 10101000 | A8 |  | 232 | 11101000 | E8
41 | 00101001 | 29 | ) | 105 | 01101001 | 69 | i | 169 | 10101001 | A9 |  | 233 | 11101001 | E9
42 | 00101010 | 2A | * | 106 | 01101010 | 6A | j | 170 | 10101010 | AA |  | 234 | 11101010 | EA
43 | 00101011 | 2B | + | 107 | 01101011 | 6B | k | 171 | 10101011 | AB |  | 235 | 11101011 | EB
44 | 00101100 | 2C | , | 108 | 01101100 | 6C | l | 172 | 10101100 | AC |  | 236 | 11101100 | EC
45 | 00101101 | 2D | - | 109 | 01101101 | 6D | m | 173 | 10101101 | AD |  | 237 | 11101101 | ED
46 | 00101110 | 2E | . | 110 | 01101110 | 6E | n | 174 | 10101110 | AE |  | 238 | 11101110 | EE
47 | 00101111 | 2F | / | 111 | 01101111 | 6F | o | 175 | 10101111 | AF |  | 239 | 11101111 | EF
48 | 00110000 | 30 | 0 | 112 | 01110000 | 70 | p | 176 | 10110000 | B0 |  | 240 | 11110000 | F0
49 | 00110001 | 31 | 1 | 113 | 01110001 | 71 | q | 177 | 10110001 | B1 |  | 241 | 11110001 | F1
50 | 00110010 | 32 | 2 | 114 | 01110010 | 72 | r | 178 | 10110010 | B2 |  | 242 | 11110010 | F2
51 | 00110011 | 33 | 3 | 115 | 01110011 | 73 | s | 179 | 10110011 | B3 |  | 243 | 11110011 | F3
52 | 00110100 | 34 | 4 | 116 | 01110100 | 74 | t | 180 | 10110100 | B4 |  | 244 | 11110100 | F4
53 | 00110101 | 35 | 5 | 117 | 01110101 | 75 | u | 181 | 10110101 | B5 |  | 245 | 11110101 | F5
54 | 00110110 | 36 | 6 | 118 | 01110110 | 76 | v | 182 | 10110110 | B6 |  | 246 | 11110110 | F6
55 | 00110111 | 37 | 7 | 119 | 01110111 | 77 | w | 183 | 10110111 | B7 |  | 247 | 11110111 | F7
56 | 00111000 | 38 | 8 | 120 | 01111000 | 78 | x | 184 | 10111000 | B8 |  | 248 | 11111000 | F8
57 | 00111001 | 39 | 9 | 121 | 01111001 | 79 | y | 185 | 10111001 | B9 |  | 249 | 11111001 | F9
58 | 00111010 | 3A | : | 122 | 01111010 | 7A | z | 186 | 10111010 | BA |  | 250 | 11111010 | FA
59 | 00111011 | 3B | ; | 123 | 01111011 | 7B | { | 187 | 10111011 | BB |  | 251 | 11111011 | FB
60 | 00111100 | 3C | < | 124 | 01111100 | 7C | ¦ | 188 | 10111100 | BC |  | 252 | 11111100 | FC
61 | 00111101 | 3D | = | 125 | 01111101 | 7D | } | 189 | 10111101 | BD |  | 253 | 11111101 | FD
62 | 00111110 | 3E | > | 126 | 01111110 | 7E | ~ | 190 | 10111110 | BE |  | 254 | 11111110 | FE
63 | 00111111 | 3F | ? | 127 | 01111111 | 7F | delete | 191 | 10111111 | BF |  | 255 | 11111111 | FF